## Propeller
Propeller Calculation
|  | Rt | 58.831 | kN
|  | T | 37.163 | kN
|  | P (atm) | 101.325 | kPa
|  | h | 0.965 | m
[5 empty] | D | 1.53 | m
|  | H=T-h | 2.683 | m
|  | Pv | 1.646 | kPa
| Po=P(atm)+PgH |  | 128.2757 | kPa
|  | K | 0.1
|  | Z | 3
|  | Ae/Ao | 0.381
|  | Va | 8.275 | knots
|  |  | 4.2567 | m/s
|  | Do | 1.614 | m
=
0.8548
| For BAR 0.7 | [7 empty] | For BAR 0.35 | For BAR 0.5 |  |  | For BAR 0.65 |  | For BAR 0.6 |  | For BAR 0.8 |  |  | For BAR 0.7
from
| chart, | ηH = | 0.522 |  |  |  |  | ηo = | 0.57 | 0.56 |  |  | 0.55 |  | 0.553 |  |  | 0.515 |  | 0.522
|  | J = | 0.477 |  |  |  |  | J = | 0.47 | 0.49 |  |  | 0.51 |  | 0.503 |  |  | 0.49 |  | 0.477
|  |  | 0.893 | [5 empty] | 0.83 | 0.87 |  |  | 0.91 |  | 0.896 |  |  | 0.92 |  | 0.893
|  | J= | n | 5.8326
349.9535
| VR2 = (0.7 |  |  | )2
385.1226
|  |  | V0.7R2 = | 403.2418
0.61274
τC = 0.61 [Burril Cavitation Chart]
|  |  |  | τC = | 0.208
|  |  | AP = | 0.86455
|  |  | Ae | 1.0024
0.5452
Cross Check
To reduce cavitation the necessary expanded BAR are to be at least,
BAR =
0.55363
| For BAR 0.5 | [8 empty] | For BAR 0.65 | [5 empty] | For BAR 0.6
| from | [8 empty] | from | [5 empty] | from
| chart, | ηH = | 0.56 | [6 empty] | chart, | ηH = | 0.55 |  |  |  | chart, | ηH = | 0.553
|  | J | 0.49 | [7 empty] | J | 0.51 |  |  |  |  | J | 0.503
|  |  | 0.87 | [8 empty] | 0.91 | [5 empty] | 0.896
|  | J= | n | 5.6778 | [6 empty] | J= | n | 5.4552 |  |  |  | J= | n | 5.5311
|  |  |  | 340.6691 | [8 empty] | 327.3095 | [5 empty] | 331.8645
| VR2 = (0.7 |  |  | )2 | [5 empty] | VR2 = (0.7 |  |  | )2 |  |  | VR2 = (0.7 |  |  | )2
|  |  |  | 364.9586 | [8 empty] | 336.8957 | [5 empty] | 346.3377
|  |  | V0.7R2 = | 383.0778 | [7 empty] | V0.7R2 = | 355.0148 |  |  |  |  | V0.7R2 = | 364.4569
|  |  |  | 0.64499 | [8 empty] | 0.69598 | [5 empty] | 0.67795
|  | τC = 0.645 [Burril Cavitation Chart] | [8 empty] | τC = 0.7 [Burril Cavitation Chart] | [5 empty] | τC = 0.68 [Burril Cavitation Chart]
|  |  |  | τC = | 0.21 | [7 empty] | τC = | 0.22 |  |  |  |  | τC = | 0.215
|  |  | AP = | 0.90139 | [7 empty] | AP = | 0.92843 |  |  |  |  | AP = | 0.92541
|  |  | Ae | 1.0387 | [7 empty] | Ae | 1.0813 |  |  |  |  | Ae | 1.0738
|  |  | 0.56498 | [8 empty] | 0.58814 | [5 empty] | 0.58404
[10 empty] | Ao | 1.8385
Cross Check
To reduce cavitation the necessary expanded BAR are to be at least
0.57863
BAR =
0.5874

## Blade
BAR | 0.65 | D | 1533
r/R | (c/D)*(Z/BAR) | a/c | b/c | Ar | Br | c | a | b | T (max) | c-b | y | a,y
0.2 | 1.633 | 0.616 | 0.35 | 0.0526 | 0.004 | 542.401 | 334.119 | 189.8403 | 62.2398 | 352.5606 | 223.7 | 334.1189852,223.7
0.3 | 1.832 | 0.611 | 0.35 | 0.0464 | 0.0035 | 608.4988 | 371.7928 | 212.9746 | 55.0347 | 395.5242 | 335.55 | 371.7927668,335.55
0.4 | 2 | 0.599 | 0.351 | 0.0402 | 0.003 | 664.3 | 397.9157 | 233.1693 | 47.8296 | 431.1307 | 447.4 | 397.9157,447.4
0.5 | 2.12 | 0.583 | 0.355 | 0.034 | 0.0025 | 704.158 | 410.5241 | 249.9761 | 40.6245 | 454.1819 | 559.25 | 410.524114,559.25
0.6 | 2.186 | 0.558 | 0.389 | 0.0278 | 0.002 | 726.0799 | 405.1526 | 282.4451 | 33.4194 | 443.6348 | 671.1 | 405.1525842,671.1
0.7 | 2.168 | 0.526 | 0.442 | 0.0216 | 0.0015 | 720.1012 | 378.7732 | 318.2847 | 26.2143 | 401.8165 | 782.95 | 378.7732312,782.95
0.8 | 2.127 | 0.481 | 0.478 | 0.0154 | 0.001 | 706.483 | 339.8183 | 337.6989 | 19.0092 | 368.7842 | 894.8 | 339.81834705,894.8
0.85 | 1.892 | 0.4405 | 0.489 | 0.0123 | 0.00075 | 628.4278 | 276.8224 | 307.3012 | 15.4066 | 321.1266 | 950.725 | 276.8224459,950.725
0.9 | 1.657 | 0.4 | 0.5 | 0.0092 | 0.0005 | 550.3726 | 220.149 | 275.1863 | 11.8041 | 275.1863 | 1006.65 | 220.14902,1006.65
1 | 0 | 0 | 0 | 0.003 | 0 | 0 | 0 | 0 | 4.599 | 0 | 1118.5 | 0,1118.5
|  |  |  | Table of V1 |  |  |  | Table of V2 |  |  |  | for P<0 |  | for P>0
r/R | Tmax | TLE | TTE | P (-) | V1 | P (+) | V1 | P (-) | V2 | P (+) | V2 | Yface | Yback | Yface | Yback | P<0 | p>0
0.2 | 62.2398 | 0.6224 | 1.2448 | -1 | 0.2826 | 1 | 0.356 | -1 | 0 | 1 | 0 | 17.2372 | 18.482 | 21.9358 | 22.5582 | 1.2448 | 0.6224 | 189.8403 | -352.5606
| 62.2398 | 0.6224 | 1.2448 | -0.95 | 0.263 | 0.95 | 0.2821 | -0.95 | 0.064 | 0.95 | 0.156 | 16.0417 | 21.1902 | 17.3823 | 27.617 | 5.1485 | 10.2347 | 180.3483 | -334.9326
| 62.2398 | 0.6224 | 1.2448 | -0.9 | 0.24 | 0.9 | 0.2353 | -0.9 | 0.1455 | 0.9 | 0.284 | 14.6388 | 24.7584 | 14.4986 | 32.6203 | 10.1196 | 18.1217 | 170.8563 | -317.3046
| 62.2398 | 0.6224 | 1.2448 | -0.8 | 0.1967 | 0.8 | 0.1685 | -0.8 | 0.306 | 0.8 | 0.4777 | 11.9977 | 31.907 | 10.3825 | 40.4396 | 19.9093 | 30.057 | 151.8723 | -282.0485
| 62.2398 | 0.6224 | 1.2448 | -0.7 | 0.157 | 0.7 | 0.118 | -0.7 | 0.4535 | 0.7 | 0.619 | 9.5762 | 38.4822 | 7.2709 | 46.0344 | 28.906 | 38.7636 | 132.8882 | -246.7924
| 62.2398 | 0.6224 | 1.2448 | -0.6 | 0.1207 | 0.6 | 0.0804 | -0.6 | 0.5842 | 0.6 | 0.7277 | 7.3621 | 44.2402 | 4.954 | 50.4154 | 36.8781 | 45.4614 | 113.9042 | -211.5364
| 62.2398 | 0.6224 | 1.2448 | -0.5 | 0.088 | 0.5 | 0.052 | -0.5 | 0.6995 | 0.5 | 0.817 | 5.3676 | 49.2784 | 3.2041 | 54.1679 | 43.9108 | 50.9638 | 94.9202 | -176.2803
| 62.2398 | 0.6224 | 1.2448 | -0.4 | 0.0592 | 0.4 | 0.0304 | -0.4 | 0.7984 | 0.4 | 0.8875 | 3.6109 | 53.5541 | 1.8732 | 57.181 | 49.9432 | 55.3078 | 75.9361 | -141.0242
| 62.2398 | 0.6224 | 1.2448 | -0.2 | 0.0172 | 0.2 | 0.0049 | -0.2 | 0.9446 | 0.2 | 0.975 | 1.0491 | 59.9098 | 0.30193 | 61.0013 | 58.8607 | 60.6994 | 37.9681 | -70.5121
| 62.2398 | 0.6224 | 1.2448 | 0 | 0 | 0 | 0 | 0 | 1 | 0 | 1 | 0 | 62.2398 | 0 | 62.2398 | 62.2398 | 62.2398 | 0 | 0
0.3 | 55.0347 | 0.55035 | 1.1007 | -1 | 0.2306 | 1 | 0.2923 | -1 | 0 | 1 | 0 | 12.4372 | 13.5379 | 15.9258 | 16.4761 | 1.1007 | 0.55035 | 212.9746 | -395.5242
| 55.0347 | 0.55035 | 1.1007 | -0.95 | 0.204 | 0.95 | 0.2186 | -0.95 | 0.08 | 0.95 | 0.189 | 11.0025 | 16.418 | 11.9103 | 22.7582 | 5.4154 | 10.8479 | 202.3259 | -375.748
| 55.0347 | 0.55035 | 1.1007 | -0.9 | 0.179 | 0.9 | 0.176 | -0.9 | 0.167 | 0.9 | 0.3197 | 9.6542 | 19.7619 | 9.5892 | 27.5582 | 10.1077 | 17.969 | 191.6771 | -355.9718
| 55.0347 | 0.55035 | 1.1007 | -0.8 | 0.1333 | 0.8 | 0.1191 | -0.8 | 0.336 | 0.8 | 0.513 | 7.1894 | 26.4119 | 6.4891 | 34.9899 | 19.2225 | 28.5008 | 170.3797 | -316.4194
| 55.0347 | 0.55035 | 1.1007 | -0.7 | 0.0943 | 0.7 | 0.079 | -0.7 | 0.4885 | 0.7 | 0.6505 | 5.086 | 32.5334 | 4.3043 | 40.2967 | 27.4475 | 35.9924 | 149.0822 | -276.867
| 55.0347 | 0.55035 | 1.1007 | -0.6 | 0.0623 | 0.6 | 0.0503 | -0.6 | 0.6195 | 0.6 | 0.752 | 3.3601 | 37.8729 | 2.7406 | 44.2631 | 34.5128 | 41.5226 | 127.7847 | -237.3145
| 55.0347 | 0.55035 | 1.1007 | -0.5 | 0.0376 | 0.5 | 0.03 | -0.5 | 0.7335 | 0.5 | 0.8315 | 2.0279 | 42.6892 | 1.6345 | 47.4886 | 40.6613 | 45.8541 | 106.4873 | -197.7621
| 55.0347 | 0.55035 | 1.1007 | -0.4 | 0.0202 | 0.4 | 0.0148 | -0.4 | 0.8265 | 0.4 | 0.802 | 1.0895 | 46.7666 | 0.80637 | 45.0532 | 45.6771 | 44.2468 | 85.1898 | -158.2097
| 55.0347 | 0.55035 | 1.1007 | -0.2 | 0.0033 | 0.2 | 0.0027 | -0.2 | 0.9583 | 0.2 | 0.975 | 0.17798 | 52.9636 | 0.14711 | 53.8197 | 52.7857 | 53.6726 | 42.5949 | -79.1048
| 55.0347 | 0.55035 | 1.1007 | 0 | 0 | 0 | 0 | 0 | 1 | 0 | 1 | 0 | 55.0347 | 0 | 55.0347 | 55.0347 | 55.0347 | 0 | 0
0.4 | 47.8296 | 0.4783 | 0.95659 | -1 | 0.1467 | 1 | 0.2181 | -1 | 0 | 1 | 0 | 6.8763 | 7.8329 | 10.3273 | 10.8056 | 0.95659 | 0.4783 | 233.1693 | -431.1307
| 47.8296 | 0.4783 | 0.95659 | -0.95 | 0.12 | 0.95 | 0.1467 | -0.95 | 0.0905 | 0.95 | 0.1935 | 5.6248 | 10.8234 | 6.9464 | 16.5872 | 5.1986 | 9.6408 | 221.5108 | -409.5742
| 47.8296 | 0.4783 | 0.95659 | -0.9 | 0.0972 | 0.9 | 0.1088 | -0.9 | 0.181 | 0.9 | 0.3235 | 4.5561 | 13.9967 | 5.1518 | 20.9483 | 9.4406 | 15.7964 | 209.8524 | -388.0176
| 47.8296 | 0.4783 | 0.95659 | -0.8 | 0.063 | 0.8 | 0.0637 | -0.8 | 0.35 | 0.8 | 0.522 | 2.953 | 20.3151 | 3.0163 | 28.212 | 17.3621 | 25.1957 | 186.5354 | -344.9046
| 47.8296 | 0.4783 | 0.95659 | -0.7 | 0.0395 | 0.7 | 0.0357 | -0.7 | 0.504 | 0.7 | 0.659 | 1.8515 | 26.4321 | 1.6904 | 33.3732 | 24.5806 | 31.6828 | 163.2185 | -301.7915
| 47.8296 | 0.4783 | 0.95659 | -0.6 | 0.0214 | 0.6 | 0.0189 | -0.6 | 0.6361 | 0.6 | 0.7593 | 1.0031 | 31.7756 | 0.89494 | 37.3271 | 30.7725 | 36.4321 | 139.9016 | -258.6784
| 47.8296 | 0.4783 | 0.95659 | -0.5 | 0.0116 | 0.5 | 0.009 | -0.5 | 0.7525 | 0.5 | 0.8345 | 0.54373 | 36.7723 | 0.42616 | 40.4191 | 36.2285 | 39.993 | 116.5847 | -215.5654
| 47.8296 | 0.4783 | 0.95659 | -0.4 | 0.0044 | 0.4 | 0.0033 | -0.4 | 0.8415 | 0.4 | 0.8933 | 0.20624 | 40.6065 | 0.15626 | 42.9335 | 40.4002 | 42.7772 | 93.2677 | -172.4523
| 47.8296 | 0.4783 | 0.95659 | -0.2 | 0 | 0.2 | 0 | -0.2 | 0.9645 | 0.2 | 0.9725 | 0 | 46.1656 | 0 | 46.5274 | 46.1656 | 46.5274 | 46.6339 | -86.2261
| 47.8296 | 0.4783 | 0.95659 | 0 | 0 | 0 | 0 | 0 | 1 | 0 | 1 | 0 | 47.8296 | 0 | 47.8296 | 47.8296 | 47.8296 | 0 | 0
0.5 | 40.6245 | 0.40625 | 0.81249 | -1 | 0.0522 | 1 | 0.1278 | -1 | 0 | 1 | 0 | 2.0782 | 2.8907 | 5.1399 | 5.5461 | 0.81249 | 0.40625 | 249.9761 | -454.1819
| 40.6245 | 0.40625 | 0.81249 | -0.95 | 0.042 | 0.95 | 0.0778 | -0.95 | 0.095 | 0.95 | 0.175 | 1.6721 | 6.2667 | 3.129 | 10.5734 | 4.5946 | 7.4444 | 237.4773 | -431.4728
| 40.6245 | 0.40625 | 0.81249 | -0.9 | 0.033 | 0.9 | 0.05 | -0.9 | 0.1865 | 0.9 | 0.3056 | 1.3138 | 9.5512 | 2.0109 | 14.7079 | 8.2374 | 12.6969 | 224.9785 | -408.7637
| 40.6245 | 0.40625 | 0.81249 | -0.8 | 0.019 | 0.8 | 0.0211 | -0.8 | 0.3569 | 0.8 | 0.5039 | 0.75643 | 15.7778 | 0.84861 | 21.5208 | 15.0214 | 20.6722 | 199.9809 | -363.3455
| 40.6245 | 0.40625 | 0.81249 | -0.7 | 0.01 | 0.7 | 0.0085 | -0.7 | 0.514 | 0.7 | 0.643 | 0.39812 | 21.674 | 0.34186 | 26.6084 | 21.2759 | 26.2666 | 174.9833 | -317.9273
| 40.6245 | 0.40625 | 0.81249 | -0.6 | 0.004 | 0.6 | 0.0034 | -0.6 | 0.6439 | 0.6 | 0.7478 | 0.15925 | 26.6067 | 0.13674 | 30.6182 | 26.4474 | 30.4815 | 149.9857 | -272.5091
| 40.6245 | 0.40625 | 0.81249 | -0.5 | 0.0012 | 0.5 | 0.0008 | -0.5 | 0.758 | 0.5 | 0.8275 | 0.047774 | 31.0378 | 0.032175 | 33.719 | 30.99 | 33.6869 | 124.988 | -227.091
| 40.6245 | 0.40625 | 0.81249 | -0.4 | 0 | 0.4 | 0 | -0.4 | 0.8456 | 0.4 | 0.888 | 0 | 34.4775 | 0 | 36.1201 | 34.4775 | 36.1201 | 99.9904 | -181.6728
| 40.6245 | 0.40625 | 0.81249 | -0.2 | 0 | 0.2 | 0 | -0.2 | 0.9639 | 0.2 | 0.971 | 0 | 39.1873 | 0 | 39.4582 | 39.1873 | 39.4582 | 49.9952 | -90.8364
| 40.6245 | 0.40625 | 0.81249 | 0 | 0 | 0 | 0 | 0 | 1 | 0 | 1 | 0 | 40.6245 | 0 | 40.6245 | 40.6245 | 40.6245 | 0 | 0
0.6 | 33.4194 | 0.33419 | 0.66839 | -1 | 0 | 1 | 0.0382 | -1 | 0 | 1 | 0 | 0 | 0.66839 | 1.2639 | 1.598 | 0.66839 | 0.33419 | 282.4451 | -443.6348
| 33.4194 | 0.33419 | 0.66839 | -0.95 | 0 | 0.95 | 0.0169 | -0.95 | 0.0965 | 0.95 | 0.1485 | 0 | 3.8289 | 0.55914 | 5.8065 | 3.8289 | 5.2473 | 268.3228 | -421.4531
| 33.4194 | 0.33419 | 0.66839 | -0.9 | 0 | 0.9 | 0.0067 | -0.9 | 0.1885 | 0.9 | 0.272 | 0 | 6.842 | 0.22167 | 9.555 | 6.842 | 9.3334 | 254.2006 | -399.2713
| 33.4194 | 0.33419 | 0.66839 | -0.8 | 0 | 0.8 | 0.0006 | -0.8 | 0.3585 | 0.8 | 0.462 | 0 | 12.4096 | 0.019851 | 15.6394 | 12.4096 | 15.6196 | 225.9561 | -354.9079
| 33.4194 | 0.33419 | 0.66839 | -0.7 | 0 | 0.7 | 0 | -0.7 | 0.511 | 0.7 | 0.606 | 0 | 17.4042 | 0 | 20.3838 | 17.4042 | 20.3838 | 197.7116 | -310.5444
| 33.4194 | 0.33419 | 0.66839 | -0.6 | 0 | 0.6 | 0 | -0.6 | 0.6415 | 0.6 | 0.72 | 0 | 21.6782 | 0 | 24.1555 | 21.6782 | 24.1555 | 169.467 | -266.1809
| 33.4194 | 0.33419 | 0.66839 | -0.5 | 0 | 0.5 | 0 | -0.5 | 0.753 | 0.5 | 0.809 | 0 | 25.3299 | 0 | 27.1001 | 25.3299 | 27.1001 | 141.2225 | -221.8174
| 33.4194 | 0.33419 | 0.66839 | -0.4 | 0 | 0.4 | 0 | -0.4 | 0.8426 | 0.4 | 0.879 | 0 | 28.2644 | 0 | 29.4161 | 28.2644 | 29.4161 | 112.978 | -177.4539
| 33.4194 | 0.33419 | 0.66839 | -0.2 | 0 | 0.2 | 0 | -0.2 | 0.9613 | 0.2 | 0.969 | 0 | 32.1519 | 0 | 32.3938 | 32.1519 | 32.3938 | 56.489 | -88.727
| 33.4194 | 0.33419 | 0.66839 | 0 | 0 | 0 | 0 | 0 | 1 | 0 | 1 | 0 | 33.4194 | 0 | 33.4194 | 33.4194 | 33.4194 | 0 | 0
0.7 | 26.2143 | 0.26214 | 0.52429 | -1 | 0 | 1 | 0 | -1 | 0 | 1 | 0 | 0 | 0.52429 | 0 | 0.26214 | 0.52429 | 0.26214 | 318.2847 | -401.8165
| 26.2143 | 0.26214 | 0.52429 | -0.95 | 0 | 0.95 | 0 | -0.95 | 0.0975 | 0.95 | 0.124 | 0 | 3.0291 | 0 | 3.4802 | 3.0291 | 3.4802 | 302.3705 | -381.7256
| 26.2143 | 0.26214 | 0.52429 | -0.9 | 0 | 0.9 | 0 | -0.9 | 0.19 | 0.9 | 0.2337 | 0 | 5.4054 | 0 | 6.3272 | 5.4054 | 6.3272 | 286.4563 | -361.6348
| 26.2143 | 0.26214 | 0.52429 | -0.8 | 0 | 0.8 | 0 | -0.8 | 0.36 | 0.8 | 0.414 | 0 | 9.7727 | 0 | 11.0063 | 9.7727 | 11.0063 | 254.6278 | -321.4532
| 26.2143 | 0.26214 | 0.52429 | -0.7 | 0 | 0.7 | 0 | -0.7 | 0.51 | 0.7 | 0.5615 | 0 | 13.6262 | 0 | 14.8343 | 13.6262 | 14.8343 | 222.7993 | -281.2715
| 26.2143 | 0.26214 | 0.52429 | -0.6 | 0 | 0.6 | 0 | -0.6 | 0.64 | 0.6 | 0.684 | 0 | 16.9659 | 0 | 18.0134 | 16.9659 | 18.0134 | 190.9708 | -241.0899
| 26.2143 | 0.26214 | 0.52429 | -0.5 | 0 | 0.5 | 0 | -0.5 | 0.75 | 0.5 | 0.785 | 0 | 19.7918 | 0 | 20.6346 | 19.7918 | 20.6346 | 159.1424 | -200.9082
| 26.2143 | 0.26214 | 0.52429 | -0.4 | 0 | 0.4 | 0 | -0.4 | 0.84 | 0.4 | 0.866 | 0 | 22.1039 | 0 | 22.7367 | 22.1039 | 22.7367 | 127.3139 | -160.7266
| 26.2143 | 0.26214 | 0.52429 | -0.2 | 0 | 0.2 | 0 | -0.2 | 0.96 | 0.2 | 0.9675 | 0 | 25.1867 | 0 | 25.3709 | 25.1867 | 25.3709 | 63.6569 | -80.3633
| 26.2143 | 0.26214 | 0.52429 | 0 | 0 | 0 | 0 | 0 | 1 | 0 | 1 | 0 | 26.2143 | 0 | 26.2143 | 26.2143 | 26.2143 | 0 | 0
0.8 | 19.0092 | 0.19009 | 0.38018 | -1 | 0 | 1 | 0 | -1 | 0 | 1 | 0 | 0 | 0.38018 | 0 | 0.19009 | 0.38018 | 0.19009 | 337.6989 | -368.7842
| 19.0092 | 0.19009 | 0.38018 | -0.95 | 0 | 0.95 | 0 | -0.95 | 0.0975 | 0.95 | 0.105 | 0 | 2.1965 | 0 | 2.1661 | 2.1965 | 2.1661 | 320.814 | -350.3449
| 19.0092 | 0.19009 | 0.38018 | -0.9 | 0 | 0.9 | 0 | -0.9 | 0.19 | 0.9 | 0.2028 | 0 | 3.9197 | 0 | 4.0066 | 3.9197 | 4.0066 | 303.929 | -331.9057
| 19.0092 | 0.19009 | 0.38018 | -0.8 | 0 | 0.8 | 0 | -0.8 | 0.36 | 0.8 | 0.3765 | 0 | 7.0866 | 0 | 7.2755 | 7.0866 | 7.2755 | 270.1591 | -295.0273
| 19.0092 | 0.19009 | 0.38018 | -0.7 | 0 | 0.7 | 0 | -0.7 | 0.51 | 0.7 | 0.5265 | 0 | 9.881 | 0 | 10.0984 | 9.881 | 10.0984 | 236.3892 | -258.1489
| 19.0092 | 0.19009 | 0.38018 | -0.6 | 0 | 0.6 | 0 | -0.6 | 0.64 | 0.6 | 0.6545 | 0 | 12.3028 | 0 | 12.5072 | 12.3028 | 12.5072 | 202.6193 | -221.2705
| 19.0092 | 0.19009 | 0.38018 | -0.5 | 0 | 0.5 | 0 | -0.5 | 0.75 | 0.5 | 0.7635 | 0 | 14.3519 | 0 | 14.5585 | 14.3519 | 14.5585 | 168.8494 | -184.3921
| 19.0092 | 0.19009 | 0.38018 | -0.4 | 0 | 0.4 | 0 | -0.4 | 0.84 | 0.4 | 0.852 | 0 | 16.0286 | 0 | 16.224 | 16.0286 | 16.224 | 135.0796 | -147.5137
| 19.0092 | 0.19009 | 0.38018 | -0.2 | 0 | 0.2 | 0 | -0.2 | 0.96 | 0.2 | 0.9635 | 0 | 18.264 | 0 | 18.3223 | 18.264 | 18.3223 | 67.5398 | -73.7568
| 19.0092 | 0.19009 | 0.38018 | 0 | 0 | 0 | 0 | 0 | 1 | 0 | 1 | 0 | 19.0092 | 0 | 19.0092 | 19.0092 | 19.0092 | 0 | 0
0.9 | 11.8041 | 0.11804 | 0.23608 | -1 | 0 | 1 | 0 | -1 | 0 | 1 | 0 | 0 | 0.23608 | 0 | 0.11804 | 0.23608 | 0.11804 | 275.1863 | -275.1863
| 11.8041 | 0.11804 | 0.23608 | -0.95 | 0 | 0.95 | 0 | -0.95 | 0.0975 | 0.95 | 0.1 | 0 | 1.364 | 0 | 1.2866 | 1.364 | 1.2866 | 261.427 | -261.427
| 11.8041 | 0.11804 | 0.23608 | -0.9 | 0 | 0.9 | 0 | -0.9 | 0.19 | 0.9 | 0.195 | 0 | 2.434 | 0 | 2.3968 | 2.434 | 2.3968 | 247.6676 | -247.6676
| 11.8041 | 0.11804 | 0.23608 | -0.8 | 0 | 0.8 | 0 | -0.8 | 0.36 | 0.8 | 0.366 | 0 | 4.4006 | 0 | 4.3951 | 4.4006 | 4.3951 | 220.149 | -220.149
| 11.8041 | 0.11804 | 0.23608 | -0.7 | 0 | 0.7 | 0 | -0.7 | 0.51 | 0.7 | 0.516 | 0 | 6.1358 | 0 | 6.148 | 6.1358 | 6.148 | 192.6304 | -192.6304
| 11.8041 | 0.11804 | 0.23608 | -0.6 | 0 | 0.6 | 0 | -0.6 | 0.64 | 0.6 | 0.6455 | 0 | 7.6396 | 0 | 7.6614 | 7.6396 | 7.6614 | 165.1118 | -165.1118
| 11.8041 | 0.11804 | 0.23608 | -0.5 | 0 | 0.5 | 0 | -0.5 | 0.75 | 0.5 | 0.755 | 0 | 8.9121 | 0 | 8.941 | 8.9121 | 8.941 | 137.5931 | -137.5931
| 11.8041 | 0.11804 | 0.23608 | -0.4 | 0 | 0.4 | 0 | -0.4 | 0.84 | 0.4 | 0.845 | 0 | 9.9532 | 0 | 9.9928 | 9.9532 | 9.9928 | 110.0745 | -110.0745
| 11.8041 | 0.11804 | 0.23608 | -0.2 | 0 | 0.2 | 0 | -0.2 | 0.96 | 0.2 | 0.9615 | 0 | 11.3414 | 0 | 11.3542 | 11.3414 | 11.3542 | 55.0373 | -55.0373
| 11.8041 | 0.11804 | 0.23608 | 0 | 0 | 0 | 0 | 0 | 1 | 0 | 1 | 0 | 11.8041 | 0 | 11.8041 | 11.8041 | 11.8041 | 0 | 0
1 | 4.599 | 0.04599 | 0.09198 | -1 | 0 | 1 | 0 | -1 | 0 | 1 | 0 | 0 | 0.09198 | 0 | 0.04599
| 4.599 | 0.04599 | 0.09198 | -0.95 | 0 | 0.95 | 0 | -0.95 | 0.0975 | 0.95 | 0.0975 | 0 | 0.53141 | 0 | 0.48991
| 4.599 | 0.04599 | 0.09198 | -0.9 | 0 | 0.9 | 0 | -0.9 | 0.19 | 0.9 | 0.19 | 0 | 0.94831 | 0 | 0.91106
| 4.599 | 0.04599 | 0.09198 | -0.8 | 0 | 0.8 | 0 | -0.8 | 0.36 | 0.8 | 0.36 | 0 | 1.7145 | 0 | 1.6851
| 4.599 | 0.04599 | 0.09198 | -0.7 | 0 | 0.7 | 0 | -0.7 | 0.51 | 0.7 | 0.51 | 0 | 2.3906 | 0 | 2.368
| 4.599 | 0.04599 | 0.09198 | -0.6 | 0 | 0.6 | 0 | -0.6 | 0.64 | 0.6 | 0.64 | 0 | 2.9765 | 0 | 2.9599
| 4.599 | 0.04599 | 0.09198 | -0.5 | 0 | 0.5 | 0 | -0.5 | 0.75 | 0.5 | 0.75 | 0 | 3.4722 | 0 | 3.4607
| 4.599 | 0.04599 | 0.09198 | -0.4 | 0 | 0.4 | 0 | -0.4 | 0.84 | 0.4 | 0.84 | 0 | 3.8779 | 0 | 3.8705
| 4.599 | 0.04599 | 0.09198 | -0.2 | 0 | 0.2 | 0 | -0.2 | 0.96 | 0.2 | 0.96 | 0 | 4.4187 | 0 | 4.4169
| 4.599 | 0.04599 | 0.09198 | 0 | 0 | 0 | 0 | 0 | 1 | 0 | 1 | 0 | 4.599 | 0 | 4.599

## Summary
Number of propellers | 2 |  | BAR | 0.65
Number of blades | 3 |  | Open water efficiency | 0.55
BAR | 0.65 |  | P/D | 0.91
Diameter, D | 1.533 | m | J | 0.51
P/D | 0.91 |  | Min. BAR (for cavitation) | 0.598
Efficiency | 0.55
Propeller speed | 327 | rpm
Pitch, P | 1.395 | m